## FICHA TÉCNICA
PLANILLA DE DATOS GARANTIZADOS |  |  |  |  | ´FOTO
[5 empty] | CÓDIGO |  | 1006922
SOPORTE DOBLE UNIDAD |  |  |  |  | FECHA DE REVISION |  | 2019-09-17
AREA ESPECIALISTA: Division de Normativa y Normalizacion.
DESCRIPCION SAP: SOPORTE EN CRUCETA DOB UND AC GALV ¼"
ÍTEM | DATOS | UNIDAD | PEDIDO | OFRECIDO |  | COMENTARIO
1 | Empresa proveedora | …. | (*)
2 | Fabricante | …. | (*)
3 | Marca | …. | (**)
4 | Modelo | …. | (*)
5 | País de origen | …. | (*)
6 | Tipo | …. | SOPORTE DOBLE UNIDAD
7 | Norma de fabricación y ensayos | …. | ASTM A 153–73
8 | Características constructivas
8.1 | Material |  | Acero al carbono
8.2 | Protección anticorrosiva |  | Galvanizado en caliente
9 | Características dimensionales. |  | *Ver descripción*
9.1 | Distancia entre orificios. | mm | 215.9
9.2 | Diámetro agujeros. | mm | 14.28
9.3 | Espesor. | mm | 9.5
9.4 | Ancho | mm | 38.1
10 | Resistencia mecánica | KN | (*)
11 | Recubrimiento de galvanizado | Micras | >100
12 | Embalaje |  | *Ver descripción embalaje*
12.1 | Norma de fabricación y ensayos | …. | ISO 780:1983
13 | Garantia | Año | 1
14 | Certificación ISO 9000 o similar |  | (*)
(*) A indicar por el oferente
(**) Timbrado en el material de alto o bajo relieve. |  |  |  |  | Fecha oferente:
………………………………………………………….
| Julio Cesar Ynfante |  |  |  | …………………………………….
| Encargado de Normativa y Normalización |  |  |  | Nombre y firma de oferente
COMENTARIOS:
1- Este material cumplirá con todas las indicaciones detalladas en la especificación técnica correspondiente. 2- En caso de haber una solicitud adicional por parte de La Distribuidora o que el Fabricante entienda deba entregar información adicional, para la correcta evaluación de la propuesta, se deberá hacer por escrito y ser anexado a esta planilla de Datos Garantizados.